## Single-Plate Connections
American Institute of Steel Construction (AISC)
Load and Resistance Factor Design (LRFD) - 13th Edition
Single-Plate Connections
O.S.:
Cliente: | [17 empty] | Responsável:
Obra: | [17 empty] | Data:
Descrição: | [17 empty] | Revisão:
Dados da Viga: |  |  | W 410 x 38,8 | [16 empty] | Resistência do Parafuso Considerando Um Plano de Corte | [5 empty] | m = | 0.5
d = | 399 |  | Recortes: | [22 empty] | Du = | 1.13
bfs = | 140 |  | Sem Recorte | [16 empty] | db = | 19.05 |  | Ab = | 2.8502 |  | hsc = | 1
tfs = | 8.8 |  | c = | 150 | [15 empty] | Fn = | 3374.734 |  |  |  |  | Tb = | 14479.9702
bfi = | 140 |  | dc = | 35 | [15 empty] | f·Rn = 0,75·Fn·Ab = |  |  | 7214.0749 |  |  | Ns = | 1
tfi = | 8.8 |  | e = | Não Aplic. | [15 empty] | Verificação da Configuração Convencional | [5 empty] | f·Rn = |  | 8181.1832
tw = | 6.4
Fy = |  | 3515.3479 | [17 empty] | Nº de Linhas de Parafusos: |  |  |  | Ok!
Fu = |  | 4569.9523 | [17 empty] | Distância Solda / Parafuso: |  |  |  | Ok!
Distância Horizontal Parafuso / Bordas:
Parafusos / Geometria da Ligação | [19 empty] | Tipo 1 |  | Viga: |  | Ok!
Nº Linhas Parafusos (Verticais): |  |  |  |  | 1 | [16 empty] | Chapa: |  | Ok!
Nº Parafusos Linha: |  |  |  |  | 4 | [14 empty] | Espessura da Alma da Viga: |  |  |  | Ok!
div = | 76.2 |  | a = | 76.2 | [15 empty] | Espessura da Chapa: |  |  |  | Ok!
dih = | 76.2 |  | dfs = | 76.2 | [15 empty] | Configuração Extendida
dev = | 31.75 |  | f = | 12.7 | [15 empty] | Resistência do Grupo de Parafusos
deh = | 38.1 |  | ep = | 76.2 | [15 empty] | f·Rn Total = |  | Não Aplicável |  |  | N.A. | #VALUE!
Parafusos: |  | ASTM A325N |  |  | 3/4" | [14 empty] | Resistência do Grupo de Parafusos pelo Método do Centro Instatâneo de Rotação Considerando Esmagamento
Furo Padrão + 2mm = |  |  |  | 22.225
Geometria Ok!
[20 empty] | C = | 2.8324 |  | C' = | 28.591
Dados da Chapa (Single-Plate) | [19 empty] | f·Rn Total = |  | 20433.213 |  |  | 1.1906 | 45.0475
tp = | 6.35 |  | dp = | 292.1 | [15 empty] | Mmax = 1,25·Fv·Ab·C' = |  |  | 343763.0829 |  |  | q = | -14.9959
Fyp = |  | 2531.0505 |  |  |  |  | Esforços de Cálculo | [12 empty] | Viga: | tmax = | 3.6855 |  | Ok! |  | C = | 2.8619 |  | Crawford and Kulak
Fup = |  | 4077.8036 |  |  |  |  | Vd = | 23500 |  | Nd = | -6295 |  | Mdv = | Não Aplic. |  | Mdp = | 1790.7 |  |  | Chapa: | tmax = | 9.5509 |  | Ok! |  | C = | 2.8324 |  | Donald Brandt
Verificações |  | Viga |  |  |  |  | Chapa |  |  |  |  | Verificações Adicionais da Chapa e da Viga Submetidas a Esforço Axial | [6 empty] | Verificação do Momento Fletor Localizado
Escoamento Seção Bruta |  | Vd / fv·Vn = |  | 0.44 | Ok! |  | Vd / fv·Vn = |  | 0.83 | Ok! | [8 empty] | Viga: |  | Md / fb·Mn = |  | N.A. | N.A.
|  | Nd / f·Nn = |  | 0.08 | Ok! |  | Nd / f·Nn = |  | 0.15 | Ok! |  | Colapso Rasgamento Externo Linhas Furos | [6 empty] | Chapa: |  | Md / fb·Mn = |  | 0.87 | Ok!
Ruptura Seção Líquida |  | Vd / fv·Vn = |  | 0.58 | Ok! |  | Vd / fv·Vn = |  | 0.99 | Ok! |  | Viga: |  | Nd / f·Nn = |  | N.A. | N.A. |  | Verificação das Tensões Combinadas
|  | Nd / f·Nn = |  | 0.09 | Ok! |  | Nd / f·Nn = |  | 0.16 | Ok! |  | Chapa: |  | Nd / f·Nn = |  | 0.47 | Ok! |  | Chapa: |  | Equação = |  | 1.2083 | Não Ok!
Pressão de Contato |  | Vd / fv·Vn = |  | 0.59 | Ok! |  | Vd / fv·Vn = |  | 0.66 | Ok! |  | Escoamento da Seção de Whitmore | [6 empty] | Solda Filete Eletrodo AWS E70XX
|  | Nd / f·Nn = |  | 0.16 | Ok! |  | Nd / f·Nn = |  | 0.24 | Ok! |  | Chapa: |  | Nd / f·Nn = |  | N.A. | N.A. |  | Resultante de Forças (Pd) = |  |  |  | 24328.5229
Colapso por Rasgamento |  | Vd / fv·Vn = |  | N.A. | N.A. |  | Vd / fv·Vn = |  | 0.98 | Ok! |  | Flambagem a Compressão | [6 empty] | Ângulo Pd / Vd (d) = |  |  |  | 14.9959
|  | Nd / f·Nn = |  | 0.13 | Ok! |  | Nd / f·Nn = |  | 0.17 | Ok! |  | Chapa: |  | Nd / f·Nn = |  | N.A. | N.A. |  | Pd / 2·0,75·Fw·Aw·(1,0+0,5·sen1,5q) = |  |  |  |  | 4
Verificações |  | Esforço Cortante | [11 empty] | Esforço Axial
|  | Viga | [5 empty] | Chapa | [5 empty] | Viga | [5 empty] | Chapa
Escoamento Seção Bruta |  | f·Rn = fv·0,60·Fy·Ag = |  |  |  | 53860.7544 |  | f·Rn = 1,00,·0,60·Fy·Ag = |  |  |  | 28168.0862 |  | f·Rn = 0,90·Fy·Ag = |  |  |  | 80791.1315 |  | f·Rn = 0,90·Fy·Ag = |  |  |  | 42252.1293 |  | 62.1
|  | Ag = | 25.536 |  |  |  |  | Ag = | 18.5483 |  |  |  |  | Ag = | 25.536 |  |  |  |  | Ag = | 18.5483
Ruptura Seção Líquida |  | f·Rn = 0,75·0,60·Fu·Ae = |  |  |  | 40813.6953 |  | f·Rn = 0,75·0,60·Fu·Ae = |  |  |  | 23677.5217 |  | f·Rn = 0,75·Fu·Ae = |  |  |  | 68022.8255 |  | f·Rn = 0,75·Fu·Ae = |  |  |  | 39462.5362 |  | 52.2
|  | U = | 1 | Ae = U·An = |  | 19.8464 |  | U = | 1 | Ae = U·An = |  | 12.9032 |  | U = | 1 | Ae = U·An = |  | 19.8464 |  | U = | 1 | Ae = U·An = |  | 12.9032
Pressão de Contato nos Furos ("Bearing Strength") |  | Lci = | N.A. |  | Lce = | N.A. |  | Lci = | 55.975 |  | Lce = | 21.6375 |  | Lci = | 0 |  | Lce = | 53.3875 |  | Lci = | 0 |  | Lce = | 27.9875
|  | Rn = 1,2·Lc·t·Fu = |  |  | N.A. |  |  | Rn = 1,2·Lc·t·Fu = |  |  | 58902.4962 |  |  | Rn = 1,2·Lc·t·Fu = |  |  | 74950.142 |  |  | Rn = 1,2·Lc·t·Fu = |  |  | 34786.0703
|  | Rn = 2,4·d·t·Fu = |  |  | 53488.1837 |  |  | Rn = 2,4·d·t·Fu = |  |  | 47355.0434 |  |  | Rn = 2,4·d·t·Fu = |  |  | 53488.1837 |  |  | Rn = 2,4·d·t·Fu = |  |  | 47355.0434
|  | f·Rn = 0,75·Rn = |  |  | 40116.1378 |  |  | f·Rn = 0,75·Rn = |  |  | 35516.2826 |  |  | f·Rn = 0,75·Rn = |  |  | 40116.1378 |  |  | f·Rn = 0,75·Rn = |  |  | 26089.5527 |  |  | 78.3
Colapso por Rasgamento (Block Shear) |  | Agt = | N.A. |  | Ant = | N.A. |  | Agt = | 2.4193 |  | Ant = | 1.7137 |  | Agt = | 14.6304 |  | Ant = | 10.3632 |  | Agt = | 14.5161 |  | Ant = | 10.2822
|  | Agv = | N.A. |  | Anv = | N.A. |  | Agv = | 16.5322 |  | Anv = | 11.5927 |  | Agv = | 8.128 |  | Anv = | 6.7056 |  | Agv = | 4.8387 |  | Anv = | 3.4274
|  | Ubs = | N.A. | (Ver Comentários no AISC 13th) |  |  |  | Ubs = | 1 | (Ver Comentários no AISC 13th) |  |  |  | Ubs = | 1 | (Ver Comentários no AISC 13th) |  |  |  | Ubs = | 1 | (Ver Comentários no AISC 13th)
|  | 0,60·Fu·Anv+Ubs·Fu·Ant = |  |  |  | N.A. |  | 0,60·Fu·Anv+Ubs·Fu·Ant = |  |  |  | 35351.8553 |  | 0,60·Fu·Anv+Ubs·Fu·Ant = |  |  |  | 65745.8925 |  | 0,60·Fu·Anv+Ubs·Fu·Ant = |  |  |  | 50314.7336
|  | 0,60·Fy·Agv+Ubs·Fu·Ant = |  |  |  | N.A. |  | 0,60·Fy·Agv+Ubs·Fu·Ant = |  |  |  | 32094.4951 |  | 0,60·Fy·Agv+Ubs·Fu·Ant = |  |  |  | 64502.978 |  | 0,60·Fy·Agv+Ubs·Fu·Ant = |  |  |  | 49277.1411
|  | f·Rn = 0,75·Rn = |  |  |  | N.A. |  | f·Rn = 0,75·Rn = |  |  |  | 24070.8713 |  | f·Rn = 0,75·Rn = |  |  |  | 48377.2335 |  | f·Rn = 0,75·Rn = |  |  |  | 36957.8558 |  | 53.0672
Colapso por Rasgamento (Block Shear) Externo às Linhas de Furos |  | Não Aplicável | [5 empty] | Não Aplicável | [5 empty] | Agt = | N.A. |  | Ant = | N.A. |  | Agt = | 4.0322 |  | Ant = | 2.621
[14 empty] | Agv = | N.A. |  | Anv = | N.A. |  | Agv = | 4.8387 |  | Anv = | 3.4274
[14 empty] | Ubs = | 1 | (Ver Comentários no AISC 13th) |  |  |  | Ubs = | 1 | (Ver Comentários no AISC 13th)
[14 empty] | 0,60·Fu·Anv+Ubs·Fu·Ant = |  |  |  | N.A. |  | 0,60·Fu·Anv+Ubs·Fu·Ant = |  |  |  | 19073.5592
[14 empty] | 0,60·Fy·Agv+Ubs·Fu·Ant = |  |  |  | N.A. |  | 0,60·Fy·Agv+Ubs·Fu·Ant = |  |  |  | 18035.9666
[14 empty] | f·Rn = 0,75·Rn = |  |  |  | N.A. |  | f·Rn = 0,75·Rn = |  |  |  | 13526.975
Verificação da Seção Líquida da Viga Considerando Recorte nos Flanges - Ruptura por Escoamento a Flexão | [19 empty] | Verificações Adicionais da Chapa Submetida a Esforço Axial
Awn = |  | Não Aplicável |  |  | YCGw = |  | Não Aplicável |  |  | dw = | Não Aplicável |  |  | Ixn (cm4) = |  | Não Aplicável
Afi = |  | Não Aplicável |  |  | YCGfi = |  | Não Aplicável |  |  | dfi = | Não Aplicável |  |  | wxn = |  | Não Aplicável |  |  |  | Escoamento da Seção de Whitmore
[5 empty] | YCGn = |  | Não Aplicável | [5 empty] | fb·Mn = 0,75·Fu·wxn = |  |  |  | Não Aplicável |  |  | dwt = | N.A. |  | dpf = | N.A.
Verificação da Seção Líquida da Viga Considerando Recorte no Flange Superior - Flambagem Local da Alma | [19 empty] | Ag = | N.A.
ho = | 364 | [13 empty] | Fcr = | Não Aplicável |  |  |  | f·Rn = 0,90·Fy·Ag = |  |  |  | N.A.
f = | 0.75188 | k = | 9.4993 | [9 empty] | fb·Mn = 0,90·Fcr·wxn = |  |  |  | Não Aplicável |  |  | Flambagem a Compressão
Verificação da Seção Líquida da Viga Considerando Recorte em Ambos os Flanges - Flambagem Lateral por Torção da Alma | [19 empty] | A = | N.A. |  | I = | N.A.
Para dc ≤ 0,2·d: | [8 empty] | Para dc > 0,2·d: | [10 empty] | r = | N.A. |  | L = | N.A.
[21 empty] | K·L/r = 1,20·L/r = |  |  | N.A.
N.A.
fd = 3,5-7,5·(dc/d) = |  |  | 2.8421 | [17 empty] | Fe = | N.A.
Fcr = | Não Aplicável | [7 empty] | l = | 0.87266 | [7 empty] | Q = | 0.91589 |  | Fcr = | N.A.
fb·Mn = 0,90·Fcr·wxn = |  |  |  | Não Aplicável |  |  |  |  | Fcr = Fy·Q = |  | Não Aplicável |  | fb·Mn = 0,90·Fcr·wxn = |  |  |  | Não Aplicável |  |  | 0,90·Fcr·Ag = |  |  | N.A.
Verificação da Chapa a Flexão | [17 empty] | Verificação das Tensões Combinadas na Chapa
Escoamento da Seção Bruta | [6 empty] | Flambagem Lateral por Torção
Zpl = | 135.4493
fb·Mn = 0,90·Fy·Zpl = |  |  |  | 3085.4617 | [14 empty] | 339.3833 |  |  |  | 1266.9591
Ruptura da Seção Líquida | [18 empty] | 1322.0442
Znet = | 96.3042 | [5 empty] | l = | 0.40741 | [7 empty] | Q = | 1 |  |  |  |  | 2752.4348
fb·Mn = 0,75·Fu·Znet = |  |  |  | 2945.3234 |  |  | Fcr = Fy·Q = |  | 2531.0505 |  | fb·Mn = 0,90·Fcr·wxn = |  |  |  | 2056.9745 |  |  | 0,90·Fy = |  | 2277.9454 |  |  | 1.2083 | Não Ok!
Dados da Seção |  |  | W 410 x 38,8 |  |  |  | DESIGNAÇÃO |  |  | d | bf | tf | tw | Ag
d (mm) = |  |  | 399 | [6 empty] | mm | mm | mm | mm | cm² |  | h = | 381.4
bfs (mm) = |  |  | 140 |  |  |  | Perfil Soldado |  |  | 500 | 250 | 12.5 | 6.35 |  |  | bfs/2 = | 70
tfs (mm) = |  |  | 8.8 |  |  |  | W 150 x 13,0 |  |  | 148 | 100 | 4.9 | 4.3 | 16.6026 |  | tfs = | 8.8
bfi (mm) = |  |  | 140 |  |  |  | W 150 x 13,5 |  |  | 150 | 100 | 5.5 | 4.3 | 18.2 |  | bfi/2 = | 70
tfi (mm) = |  |  | 8.8 |  |  |  | W 150 x 18,0 |  |  | 153 | 102 | 7.1 | 5.8 | 23.3944 |  | tfi = | 8.8
tw (mm) = |  |  | 6.4 |  |  |  | W 150 x 22,5 |  |  | 152 | 152 | 6.6 | 5.8 | 28.9744 |  | tw/2 = | 3.2
Ag (cm²) = |  |  | 50.288 |  |  |  | W 150 x 24,0 |  |  | 160 | 102 | 10.3 | 6.6 | 31.5 |  | A = | 2452.48
[7 empty] | W 150 x 29,8 |  |  | 157 | 153 | 9.3 | 6.6 | 38.4524 |  | xCG = | 18.3784
[7 empty] | W 150 x 37,1 |  |  | 162 | 154 | 11.6 | 8.1 | 47.8308
[7 empty] | W 200 x 15,0 |  |  | 200 | 100 | 5.2 | 4.3 | 19.4128
[7 empty] | W 200 x 19,3 |  |  | 203 | 102 | 6.5 | 5.8 | 25.14
[7 empty] | W 200 x 22,5 |  |  | 206 | 102 | 8 | 6.2 | 28.96
[7 empty] | W 200 x 26,6 |  |  | 207 | 133 | 8.4 | 5.8 | 34.2356
[7 empty] | W 200 x 31,3 |  |  | 210 | 134 | 10.2 | 6.4 | 40.3304
[7 empty] | W 200 x 35,9 |  |  | 201 | 165 | 10.2 | 6.2 | 45.7
[7 empty] | W 200 x 41,7 |  |  | 205 | 166 | 11.8 | 7.2 | 53.5
[7 empty] | W 200 x 46,1 |  |  | 203 | 203 | 11 | 7.2 | 58.552
[7 empty] | W 200 x 52,0 |  |  | 206 | 204 | 12.6 | 7.9 | 66.9
[7 empty] | HP 200 x 53,0 |  |  | 204 | 207 | 11.3 | 11.3 | 68.1402
[7 empty] | W 200 x 59,0 |  |  | 210 | 205 | 14.2 | 9.1 | 76
[7 empty] | W 200 x 71,0 |  |  | 216 | 206 | 17.4 | 10.2 | 91
[7 empty] | W 200 x 86,0 |  |  | 222 | 209 | 20.6 | 13 | 110.9
[7 empty] | W 250 x 17,9 |  |  | 251 | 101 | 5.3 | 4.8 | 23.1052
[7 empty] | W 250 x 22,3 |  |  | 254 | 102 | 6.9 | 5.8 | 28.8676
[7 empty] | W 250 x 25,3 |  |  | 257 | 102 | 8.4 | 6.1 | 32.6482
[7 empty] | W 250 x 28,4 |  |  | 260 | 102 | 10 | 6.4 | 36.62
[7 empty] | W 250 x 32,7 |  |  | 258 | 146 | 9.1 | 6.1 | 42.0598
[7 empty] | W 250 x 38,5 |  |  | 262 | 147 | 11.2 | 6.6 | 49.6016
[7 empty] | W 250 x 44,8 |  |  | 266 | 148 | 13 | 7.6 | 57.58
[7 empty] | HP 250 x 62,0 |  |  | 246 | 256 | 10.7 | 10.5 | 79.6054
[7 empty] | W 250 x 73,0 |  |  | 253 | 254 | 14.2 | 8.6 | 92.69
[7 empty] | W 250 x 80,0 |  |  | 256 | 255 | 15.6 | 9.4 | 101.9296
[7 empty] | HP 250 x 85,0 |  |  | 254 | 260 | 14.4 | 14.4 | 108.5
[7 empty] | HP 250 x 89,0 |  |  | 260 | 256 | 17.3 | 10.7 | 113.9322
[7 empty] | W 250 x 101,0 |  |  | 264 | 257 | 19.6 | 11.9 | 128.7
[7 empty] | W 250 x 115,0 |  |  | 269 | 259 | 22.1 | 13.5 | 146.1
[7 empty] | W 310 x 21,0 |  |  | 303 | 101 | 5.7 | 5.1 | 27.2456
[7 empty] | W 310 x 23,8 |  |  | 305 | 101 | 6.7 | 5.6 | 30.7236
[7 empty] | W 310 x 28,3 |  |  | 309 | 102 | 8.9 | 6 | 36.488
[7 empty] | W 310 x 32,7 |  |  | 313 | 102 | 10.8 | 6.6 | 42.1244
[7 empty] | W 310 x 38,7 |  |  | 310 | 165 | 9.7 | 5.8 | 49.7248
[7 empty] | W 310 x 44,5 |  |  | 313 | 166 | 11.2 | 6.6 | 57.2236
[7 empty] | W 310 x 52,0 |  |  | 317 | 167 | 13.2 | 7.6 | 67.0336
[7 empty] | HP 310 x 79,0 |  |  | 299 | 306 | 11 | 11 | 99.9916
[7 empty] | HP 310 x 93,0 |  |  | 303 | 308 | 13.1 | 13.1 | 119.1584
[7 empty] | W 310 x 97,0 |  |  | 308 | 305 | 15.4 | 9.9 | 123.5844
[7 empty] | W 310 x 107,0 |  |  | 311 | 306 | 17 | 10.9 | 136.4346
[7 empty] | HP 310 x 110,0 |  |  | 308 | 310 | 15.5 | 15.4 | 140.9596
[7 empty] | W 310 x 117,0 |  |  | 314 | 307 | 18.7 | 11.9 | 149.935
[7 empty] | HP 310 x 125,0 |  |  | 312 | 312 | 17.4 | 17.4 | 159.0104
[7 empty] | W 360 x 32,9 |  |  | 349 | 127 | 8.5 | 5.8 | 42.0844
[7 empty] | W 360 x 39,0 |  |  | 353 | 128 | 10.7 | 6.5 | 50.1844
[7 empty] | W 360 x 44,0 |  |  | 352 | 171 | 9.8 | 6.9 | 57.69
[7 empty] | W 360 x 51,0 |  |  | 355 | 171 | 11.6 | 7.2 | 64.8
[7 empty] | W 360 x 57,8 |  |  | 358 | 172 | 13.1 | 7.9 | 72.5146
[7 empty] | W 360 x 64,0 |  |  | 347 | 203 | 13.5 | 7.7 | 81.6516
[7 empty] | W 360 x 72,0 |  |  | 350 | 204 | 15.1 | 8.6 | 91.3124
[7 empty] | W 360 x 79,0 |  |  | 354 | 205 | 16.8 | 9.4 | 101.1992
[7 empty] | W 360 x 91,0 |  |  | 353 | 254 | 16.4 | 9.5 | 115.9
[7 empty] | W 360 x 101,0 |  |  | 357 | 255 | 18.3 | 10.5 | 129.5
[7 empty] | W 360 x 110,0 |  |  | 360 | 256 | 19.9 | 11.4 | 140.5924
[7 empty] | W 360 x 122,0 |  |  | 363 | 257 | 21.7 | 13 | 155.2876
[7 empty] | W 410 x 38,8 |  |  | 399 | 140 | 8.8 | 6.4 | 50.288
[7 empty] | W 410 x 46,1 |  |  | 403 | 140 | 11.2 | 7 | 59.2404
[7 empty] | W 410 x 53,0 |  |  | 403 | 177 | 10.9 | 7.5 | 68.4144
[7 empty] | W 410 x 60,0 |  |  | 407 | 178 | 12.8 | 7.7 | 76.1742
[7 empty] | W 410 x 67,0 |  |  | 410 | 179 | 14.4 | 8.8 | 86.336
[7 empty] | W 410 x 75,0 |  |  | 413 | 180 | 16 | 9.7 | 95.7954
[7 empty] | W 410 x 85,0 |  |  | 417 | 181 | 18.2 | 10.9 | 108.6
[7 empty] | W 460 x 52,0 |  |  | 450 | 152 | 10.8 | 7.6 | 66.6288
[7 empty] | W 460 x 60,0 |  |  | 455 | 153 | 13.3 | 8 | 76.2084
[7 empty] | W 460 x 68,0 |  |  | 459 | 154 | 15.4 | 9.1 | 87.6366
[7 empty] | W 460 x 74,0 |  |  | 457 | 190 | 14.5 | 9 | 94.8584
[7 empty] | W 460 x 82,0 |  |  | 460 | 191 | 16 | 9.9 | 104.7304
[7 empty] | W 460 x 89,0 |  |  | 463 | 192 | 17.7 | 10.5 | 114.1044
[7 empty] | W 460 x 97,0 |  |  | 466 | 193 | 19 | 11.4 | 123.4
[7 empty] | W 460 x 106,0 |  |  | 469 | 194 | 20.6 | 12.6 | 135.1
[7 empty] | W 530 x 66,0 |  |  | 525 | 165 | 11.4 | 8.9 | 83.5542
[7 empty] | W 530 x 72,0 |  |  | 524 | 207 | 10.9 | 9 | 91.5624
[7 empty] | W 530 x 74,0 |  |  | 529 | 166 | 13.6 | 9.7 | 95.065
dv = | 3 |  | np = | 4 |  |  | W 530 x 82,0 |  |  | 528 | 209 | 13.3 | 9.5 | 104.4654
dh = | 3 |  | xCG = | 0 |  |  | W 530 x 85,0 |  |  | 535 | 166 | 16.5 | 10.3 | 107.7244
ex = | 3 |  | yCG = | 4.5 |  |  | W 530 x 92,0 |  |  | 533 | 209 | 15.6 | 10.2 | 117.63
db = | 3/4" |  | r0 = | 1 |  |  | W 530 x 101,0 |  |  | 537 | 210 | 17.4 | 10.9 | 130
|  |  | xCI = | -1 |  |  | W 530 x 109,0 |  |  | 539 | 211 | 18.8 | 11.6 | 139.7
|  |  | yCI = | 0 |  |  | W 610 x 101,0 |  |  | 603 | 228 | 14.9 | 10.5 | 130.3316
[7 empty] | W 610 x 113,0 |  |  | 608 | 228 | 17.3 | 11.2 | 145.3104
|  |  | dmax = | 5.4979 |  |  | W 610 x 125,0 |  |  | 612 | 229 | 19.6 | 11.9 | 160.1
|  |  | Rult = | 37.1101 |  |  | W 610 x 140,0 |  |  | 617 | 230 | 22.2 | 13.1 | 179.3
|  |  | Dmax = | 0.34 |  |  | W 610 x 155,0 |  |  | 611 | 324 | 19 | 12.7 | 198.0926
|  |  | Pn = | 104.4356 |  |  | W 610 x 174,0 |  |  | 616 | 325 | 21.6 | 14 | 222.7936
|  |  | Erro = | 0.09938% |  |  | Perfil Laminado |  |  | 500 | 250 | 12.5 | 6.35
|  |  | C = | 2.8142 |  |  | @
|  |  | C' = | 11.2563
Posição |  | Coordenadas Referentes C.G. |  |  |  | Coordenadas Referentes C.I.R. |  |  |  | di (in) |  | Di (in) |  | Ri (kips) |  | Ri·yi/di (kips) |  | Ri·xi/di (kips) |  | Ri·di (kips·in) |  | li (in) |  | C'i (in)
|  | x0 (in) |  | y0 (in) |  | xi (in) |  | yi (in)
1 | 1 | 0 |  | -4.5 |  | 3.1585 |  | -4.5 |  | 5.4979 |  | 0.34 |  | 36.4237 |  | -29.8129 |  | 20.9256 |  | 200.2521 |  | 4.5 |  | 4.4168
1 | 2 | 0 |  | -1.5 |  | 3.1585 |  | -1.5 |  | 3.4966 |  | 0.21624 |  | 34.6974 |  | -14.8847 |  | 31.3426 |  | 121.3238 |  | 1.5 |  | 1.2114
1 | 3 | 0 |  | 1.5 |  | 3.1585 |  | 1.5 |  | 3.4966 |  | 0.21624 |  | 34.6974 |  | 14.8847 |  | 31.3426 |  | 121.3238 |  | 1.5 |  | 1.2114
1 | 4 | 0 |  | 4.5 |  | 3.1585 |  | 4.5 |  | 5.4979 |  | 0.34 |  | 36.4237 |  | 29.8129 |  | 20.9256 |  | 200.2521 |  | 4.5 |  | 4.4168
[16 empty] | 0 |  | 104.5363 |  | 643.1517 |  | 4.5
104.4325
Note on A101: Altura da Seção
Note on A102: Largura do Flange Superior (Flange Comprimido)
Note on A103: Espessura do Flange Superior (Flange Comprimido)
Note on A104: Largura do Flange Inferior (Flange Tracionado)
Note on A105: Espessura do Flange Inferior (Flange Tracionado)
Note on A106: Espessura da Alma
Note on A107: Espessura da Alma
Tipo 1
Tipo 2
Tipo 3
Tipo 4
Suporte Alma ou Flange

## Conversão de Unidades
Conversão de Unidades
1 | = | 0.10197 | = | 0.22481
1 | = | 9.8066 | = | 2.2046
1 | = | 4.4482 | = | 0.45359
1 | = | 4448.2216 | = | 453.5924
1 | = | 0.03937 | = | 0.0032808
1 | = | 0.3937 | = | 0.032808
1 | = | 0.083333 | = | 25.4
1 | = | 12 | = | 304.8
1 | = | 0.67197
1 | = | 1.4882
1 | = | 10.1972 | = | 0.14504
1 | = | 0.098067 | = | 0.014223
1 | = | 6.8948 | = | 70.307
Observações:
1,00 MPa = 1,00 N/mm²
1,00 lb (libra) = 1,00 p (pound)
1 kip = 1.000,00 lb
1,00 ksi = 1,00 kip/in² = 1.000,00 psi = 1.000,00 lb/in²